## Feuil1
CALCUL DES DEPERDITIONS EN V.S -dalle pleine isolée en sous face et SEACISOL-
version 15-09-2015
ψ longitudinal |  |  | ψ refend |  |  | ψ transversal
dalle pleine | SEACISOL |  | dalle pleine | SEACISOL |  | dalle pleine | SEACISOL
0.65 | 0.33 |  | 0.71 | 0.5 |  | 0.65 | 0.35
linéaire longitudinal(ml) |  |  | linéaire refend (ml) |  |  | linéaire transversal (ml)
31.9 |  |  | 228.4 |  |  | 148.1
Up
[6 empty] | dalle pleine | SEACISOL
[6 empty] | 0.2 | 0.27
surface (m²)*
915
* exemple d'un chantier de 915 m²
NOTA: Up disponible en seacisol:0.31-0.27-0.23
|  |  | Déperdition totale (W/K) |  |  | gains
|  |  | dalle pleine | seacisol |  | déperditions
|  |  | 462.164 | 423.612 |  | 8.342%
Le Up nécessaire en dalle pleine pour avoir des déperditons equivalentes
|  | au plancher seacisol serait de |  |  | 0.15787
RAPPEL VALEURS DE PSI
|  |  | Mur Agglo | mur banché
Dalle pleine ou dalle portée isolé en sous face | Psi Longitudinal |  | 0.6 | 0.65
| Psi Transversal |  | 0.6 | 0.65
ITI 100 mm Th32 | Psi refend |  | 0.65 | 0.71
[6 empty] | STOPTHERM | Mur Agglo | mur banché
SEACISOL C25 | Psi Longitudinal |  | 0.31 | 0.33 | ……. | EP L 5x8 | 0.11 | 0.12
table de 5 | Psi Transversal |  | 0.32 | 0.35 | ……. | EP T 5x8 | 0.19 | 0.2
ITI 100 mm Th32 | Psi refend |  | 0.39 | 0.5 | ……. | stoptherm bloc | 0.23 | 0.23
SEACISOL C25 | Psi Longitudinal |  | 0.4 | 0.43 | ……. | EP L 5x8 | 0.31 | 0.33
table de 8 | Psi Transversal |  | 0.41 | 0.44 | ……. | EP T 5x8 | 0.34 | 0.36
ITI 100 mm Th32 | Psi refend |  | 0.39 | 0.5 | ……. | stoptherm bloc | 0.23 | 0.23
NOTA: Up disponible sur seacisol:0,31-0,27-0,23